## 吊装φ273
规格 | 长度（mm） | 重量（kg） | 配套螺栓（M22*80） | 备注
φ273 | 6000 | 430.3 | 8 | 吊装
| 5000 | 378 | 8 | 吊装
| 4000 | 325.7 | 8 | 吊装
| 3000 | 238 | 8 | 吊装
| 2000 | 185.6 | 8 | 吊装
| 1000 | 97.8 | 8 | 吊装
| 700 | 84 | 8
| 500 | 54 | 8
| 400 | 50 | 8
| 300 | 44 | 8
| 200 | 38 | 8
φ530 | 6000 | 928.9 | 8 | 吊装
| 5000 | 800.7 | 8 | 吊装
| 4000 | 672.5 | 8 | 吊装
| 3000 | 508.7 | 8 | 吊装
| 2000 | 380.5 | 8 | 吊装
| 1000 | 216.7 | 8 | 吊装
| 1350 |  | 8
| 750 |  | 8
| 500 |  | 8
| 300 |  | 8
| 200 |  | 8
| 150 |  | 8
| 100 |  | 8
C | 2674 |  | 8
C | 2674 |  | 8 | 带中孔
C | 1674 |  | 8
C | 1674 |  | 8 | 带中孔
C | 3330 |  | 4
C | 2630 |  | 4
C | 3050 |  | 4
C | 2255 |  | 4
C | 2825 |  | 4
C | 1930 |  | 4
C | 1225 |  | 3
C | 1611 |  | 3
C | 2417 |  | 8
C | 2417 |  | 8 | 带中孔
C | 1417 |  | 8
C | 1917 |  | 8
C | 3140 |  | 4
C | 2490 |  | 4
C | 2790 |  | 4
C | 2835 |  | 4
C | 2080 |  | 4
C | 2435 |  | 4
C | 2585 |  | 4
C | 1730 |  | 4
C | 2140 |  | 4
C | 1550 |  | 3
C | 1465 |  | 4
C | 1940 |  | 4

## 支架搭配
用途 | 钢柱规格 （直径-高度） | 柱间距(m) | 柱撑长度（mm） | 数量 | 备注
吊装支架 | φ273-6m | 2 | 1674 | 3
|  |  | 2630 | 2
|  | 3 | 2674 | 3
|  |  | 3330 | 2
| φ273-5m | 2 | 1674 | 3
|  |  | 2255 | 2
|  | 3 | 2674 | 3
|  |  | 3050 | 2
| φ273-4m | 2 | 1674 | 3
|  |  | 1930 | 2
|  | 3 | 2674 | 3
|  |  | 2825 | 2
| φ273-3m | 2 | 1674 | 2
|  |  | 2255 | 1
|  | 3 | 2674 | 2
|  |  | 3050 | 1
| φ273-2m | 2 | 1674 | 1
|  |  | 1674 | 1 | 带中孔
|  |  | 1225 | 2
|  | 3 | 2674 | 1
|  |  | 2674 | 1 | 带中孔
|  |  | 1611 | 2
| φ273-1m | 2 | 1674 | 1
|  | 3 | 2674 | 1
| φ530-6m | 2 | 1417 | 3
|  |  | 2490 | 2
|  | 2.5 | 1917 | 3
|  |  | 2790 | 2
|  | 3 | 2417 | 3
|  |  | 3140 | 2
| φ530-5m | 2 | 1417 | 3
|  |  | 2080 | 2
|  | 2.5 | 1917 | 3
|  |  | 2435 | 2
|  | 3 | 2417 | 3
|  |  | 2835 | 2
| φ530-4m | 2 | 1417 | 3
|  |  | 1730 | 2
|  | 2.5 | 1917 | 3
|  |  | 2140 | 2
|  | 3 | 2417 | 3
|  |  | 2585 | 2
| φ530-3m | 2 | 1417 | 2
|  |  | 2080 | 1
|  | 2.5 | 1917 | 2
|  |  | 2435 | 1
|  | 3 | 2417 | 2
|  |  | 2835 | 1
| φ530-2m | 2 | 1417 | 2
|  |  | 1465 | 1
|  | 2.5 | 1917 | 2
|  |  | 1940 | 1
|  | 3 | 2417 | 1 | 带中孔
|  |  | 2417 | 1
|  |  | 1550 | 2
| φ530-1m | 2 | 1417 | 1
|  | 2.5 | 1917 | 1
|  | 3 | 2417 | 1